## Sheet1
价格配置表
配置系列 |  | 1.5L/5MT 精英型 | 1.5L/5MT 豪华型 | 1.5L/5MT 尊享型
价格（万元） |  | 6.49 | 6.79 | 7.09
车身 | 长度(mm) | 4620 | 4620 | 4620
| 宽度(mm) | 1810 | 1810 | 1810
| 高度(mm) | 1720/1740(含行李架） | 1720/1740(含行李架） | 1720/1740(含行李架）
| 轴距(mm) | 2750 | 2750 | 2750
| 车身结构 | 5门7座MPV | 5门7座MPV | 5门7座MPV
| 车门数(个) | 5 | 5 | 5
| 座位数(个) | 7（选装5和6） | 7（选装5和6） | 7（选装5和6）
| 座椅布置形式 | 2+2+3（可选装2+3/2+2+2/2+3+2） | 2+2+3（可选装2+3/2+2+2/2+3+2） | 2+2+3（可选装2+3/2+2+2/2+3+2）
发动机 | 发动机型号 | 三菱4A91S | 三菱4A91S | 三菱4A91S
| 排量(mL) | 1499 | 1499 | 1499
| 进气形式 | 自然吸气 | 自然吸气 | 自然吸气
| 最大马力(Ps) | 120 | 120 | 120
| 额定功率(kW) | 88 | 88 | 88
| 额定功率转速(rpm) | 6000 | 6000 | 6000
| 最大扭矩(N·m) | 143 | 143 | 143
| 最大扭矩转速(rpm) | 4000 | 4000 | 4000
| 燃料形式 | 汽油 | 汽油 | 汽油
| 环保标准 | 国V | 国V | 国V
变速箱 | 简称 | 5挡手动 | 5挡手动 | 5挡手动
| 挡位个数 | 5 | 5 | 5
| 变速箱类型 | 手动变速箱(MT) | 手动变速箱(MT) | 手动变速箱(MT)
底盘转向 | 驱动方式 | 前置前驱 | 前置前驱 | 前置前驱
| 前悬挂类型 | 麦弗逊式独立悬挂+横向稳定杆 | 麦弗逊式独立悬挂+横向稳定杆 | 麦弗逊式独立悬挂+横向稳定杆
| 后悬挂类型 | 拖曳臂式半独立悬挂 | 拖曳臂式半独立悬挂 | 拖曳臂式半独立悬挂
| 助力类型 | 液压助力转向 | 液压助力转向 | 液压助力转向
车轮制动 | 前制动器类型 | 通风盘式 | 通风盘式 | 通风盘式
| 后制动器类型 | 鼓式制动 | 盘式制动 | 盘式制动
| 驻车制动类型 | 手刹 | 手刹 | 手刹
| 轮胎规格 | 195/60 R16 | 195/60 R16 | 195/60 R16
| 备胎规格 | 非全尺寸 | 非全尺寸 | 非全尺寸
安全装备 | 主/副驾驶座安全气囊 | 主● / 副● | 主● / 副● | 主● / 副●
| 前/后排侧气囊 | × | × | 前● / 后×
| 前/后排头部气囊(气帘) | × | × | ×
| 胎压监测系统 | × | × | ×
| 遥控钥匙 | ● | ● | ●
| 无钥匙启动系统 | × | × | ×
| 无钥匙进入系统 | × | × | ×
操控配置 | ABS防抱死 | ● | ● | ●
| 制动力分配(EBD/CBC等) | ● | ● | ●
| 刹车辅助(EBA/BAS/BA等) | × | ● | ●
| 牵引力控制(ASR/TCS/TRC等) | × | ● | ●
| 车身稳定控制(ESP/DSC/VSC等) | × | ● | ●
| 上坡辅助 | × | ● | ●
| 电子手刹 | × | × | ×
| 自动驻车 | × | × | ×
外部配置 | 电动天窗 | ● | ● | ●
| 全景天窗 | × | × | ×
| 尾翼 | ● | ● | ●
| 铝合金轮毂 | ● | ● | ●
内部配置 | 方向盘材质 | 真皮 | 真皮 | 真皮
| 多功能方向盘 | × | ● | ●
| 定速巡航 | × | × | ×
| 前驻车雷达 | × | × | ×
| 后驻车雷达 | ● | ● | ●
| 倒车视频影像 | × | ● | ●
| 全景倒车影像 | × | × | ×
座椅配置 | 座椅材质 | 皮质 | 皮质 | 皮质
多媒体配置 | 中控台彩色大屏 | × | ● | ●
| GPS导航系统 | × | ○ | ○
| 车联网 | × | × | ×
| 手机互联 | × | × | ×
| 扬声器数量 | 4 | 4 | 6
灯光配置 | 大灯自动点亮 | × | × | ×
| 车内氛围灯 | × | × | ×
| 转向辅助灯 | × | × | ×
| LED日间行车灯 | × | ● | ●
玻璃/后视镜 | 后视镜电动调节 | ● | ● | ●
| 后视镜加热 | × | ● | ●
| 后视镜电动折叠 | × | × | ×
| 后排侧隐私玻璃 | × | × | ×
| 遮阳板化妆镜 | ● | ● | ●
空调 | 空调控制方式 | 手动● | 手动● | 手动●
| 后排空调 | ● | ● | ●

## Sheet2
车型 |  | 17款景逸X3
配置系列 |  | 1.5MT舒适型 | 1.5MT豪华型 | 1.6CVT舒适型 | 1.6CVT豪华型
价格（万元） |  | 6.69 | 7.39 | 7.99 | 8.69
车身 | 长度(mm) | 4382 | 4382 | 4348 | 4348
| 宽度(mm) | 1835 | 1835 | 1835 | 1835
| 高度(mm) | 1705 | 1705 | 1705 | 1705
| 轴距(mm) | 2685 | 2685 | 2685 | 2685
| 车身结构 | 5门5座SUV | 5门5座SUV | 5门5座SUV | 5门5座SUV
| 车门数(个) | 5 | 5 | 5 | 5
| 座位数(个) | 5 | 5 | 5 | 5
| 座椅布置形式 | 2+3 | 2+3 | 2+3 | 2+3
发动机 | 发动机型号 | 4A91S | 4A91S | 4A92 | 4A92
| 排量(mL) | 1.499 | 1.499 | 1.59 | 1.59
| 进气形式 | 自然吸气 | 自然吸气 | 自然吸气 | 自然吸气
最大马力(Ps)
| 额定功率(kW) | 88 | 88 | 90 | 90
| 额定功率转速(rpm) | 6000 | 6000 | 6000 | 6000
| 最大扭矩(N·m) | 143 | 143 | 155 | 155
| 最大扭矩转速(rpm) | 4000 | 4000 | 4000 | 4000
| 燃料形式 | 汽油 | 汽油 | 汽油 | 汽油
| 环保标准 | 国V | 国V | 国V | 国V
变速箱 | 简称 | 5挡手动 | 5挡手动 | CVT无级变速 | CVT无级变速
| 挡位个数 | 5 | 5 | 无级变速 | 无级变速
| 变速箱类型 | 手动变速箱（MT) | 手动变速箱（MT) | 无级变速箱（CVT) | 无级变速箱（CVT)
底盘转向 | 驱动方式 | 前置前驱 | 前置前驱 | 前置前驱 | 前置前驱
| 前悬挂类型 | 麦弗逊式独立悬挂+横向稳定杆 | 麦弗逊式独立悬挂+横向稳定杆 | 麦弗逊式独立悬挂+横向稳定杆 | 麦弗逊式独立悬挂+横向稳定杆
| 后悬挂类型 | 后拖曳臂式非独立悬挂 | 后拖曳臂式非独立悬挂 | 后拖曳臂式非独立悬挂 | 后拖曳臂式非独立悬挂
| 助力类型 | 电动助力 | 电动助力 | 电动助力 | 电动助力
车轮制动 | 前制动器类型 | 盘式 | 盘式 | 盘式 | 盘式
| 后制动器类型 | 盘式 | 盘式 | 盘式 | 盘式
| 驻车制动类型 | 手刹(鼓式) | 手刹(鼓式) | 手刹(鼓式) | 手刹(鼓式)
| 轮胎规格 | 215/65 R16 | 215/65 R16 | 215/65 R16 | 215/65 R16
| 备胎规格 | 16寸全尺寸（铁圈) | 16寸全尺寸（铁圈) | 16寸全尺寸（铁圈) | 16寸全尺寸（铁圈)
安全装备 | 主/副驾驶座安全气囊 | ● | ● | ● | ●
| 前/后排侧气囊 | × | × | × | ×
| 前/后排头部气囊(气帘) | × | × | × | ×
| 胎压监测系统 | × | × | × | ×
| 遥控钥匙 | ● | ● | ● | ●
| 无钥匙启动系统 | ○ | ● | ○ | ●
| 无钥匙进入系统 | ○ | ● | ○ | ●
操控配置 | ABS防抱死 | ● | ● | ● | ●
| 制动力分配(EBD/CBC等) | ● | ● | ● | ●
| 刹车辅助(EBA/BAS/BA等) | ● | ● | ● | ●
| 牵引力控制(ASR/TCS/TRC等) | × | × | × | ×
| 车身稳定控制(ESP/DSC/VSC等) | × | × | × | ×
| 上坡辅助 | × | × | × | ×
| 电子手刹 | × | × | × | ×
| 自动驻车 | × | × | × | ×
外部配置 | 电动天窗 | × | ● | × | ●
| 全景天窗 | × | × | × | ×
| 尾翼 | ● | ● | ● | ●
| 铝合金轮毂 | ● | ● | ● | ●
内部配置 | 方向盘材质 | 3幅，PU,黑色 | 3幅，包真皮 | 3幅，PU,黑色 | 3幅，包真皮
| 多功能方向盘 | ○ | ● | ○ | ●
| 定速巡航 | × | × | ● | ●
| 前驻车雷达 | × | × | × | ×
| 后驻车雷达 | ● | ● | ● | ●
| 倒车视频影像 | ○ | ● | ○ | ●
| 全景倒车影像 | × | ○ | × | ○
座椅配置 | 座椅材质 | 织布+仿皮 | 仿皮 | 织布+仿皮 | 仿皮
多媒体配置 | 中控台彩色大屏 | ○(8寸) | ●(8寸) | ○(8寸) | ●(8寸)
| GPS导航系统 | × | × | × | ×
| 车联网 | × | × | × | ×
| 手机互联 | × | × | × | ×
| 扬声器数量 | 4 | 4 | 4 | 4
灯光配置 | 大灯自动点亮 | × | × | × | ×
| 车内氛围灯 | × | × | × | ×
| 转向辅助灯 | × | × | × | ×
| LED日间行车灯 | ● | ● | ● | ●
玻璃/后视镜 | 后视镜电动调节 | ● | ● | ● | ●
| 后视镜加热 | ● | ● | ● | ●
| 后视镜电动折叠 | × | × | × | ×
| 后排侧隐私玻璃 | 绿玻 | 绿玻 | 绿玻 | 绿玻
| 遮阳板化妆镜 | × | ● | × | ●
空调 | 空调控制方式 | 手动 | 手动 | 手动 | 手动
| 后排空调 | × | × | × | ×