## Sheet1
价格配置表 |  | 菱智M5L |  | 菱智M3 | 菱智M3L |  | 菱智V3
配置系列 |  | 1.6L 标准型L | 1.6L 舒适型L | 1.6L标准型 | 1.6L 标准型 | 1.6L 舒适型 | 1.5L 特惠版 | 1.5L 标准型 | 1.5L 舒适型 | 1.5L 豪华型
价格（万元） |  | 7.29 | 7.89 | 6.59 | 6.59 | 6.99 | 5.59 | 5.99 | 6.39 | 6.69
车身 | 长度(mm) | 5145 | 5145 | 4715 | 5115 | 5115 | 4715 | 4680 | 4680 | 4680
| 宽度(mm) | 1720 | 1720 | 1720 | 1720 | 1720 | 1720 | 1720 | 1720 | 1720
| 高度(mm) | 1960 | 1960 | 1940 | 1960 | 1960 | 1940 | 1940 | 1940 | 1940
| 轴距(mm) | 3000 | 3000 | 2800 | 3000 | 3000 | 2800 | 2800 | 2800 | 2800
| 车身结构 | 承载式 | 承载式 | 承载式 | 承载式 | 承载式 | 承载式 | 承载式 | 承载式 | 承载式
| 车门数(个) | 4门 | 4门 | 4门 | 4门 | 4门 | 4门 | 4门 | 4门 | 4门
| 座位数(个) | 9 | 7/9 | 7 | 7 | 7/9 | 5 | 7 | 7 | 7
| 座椅布置形式 | 2+2+3/2+2+2+3 | 2+2+3/2+2+2+3 | 2+2+3 | 2+2+3 | 2+2+3/2+2+2+3 | 2+3 | 2+2+3 | 2+2+3 | 2+2+3
发动机 | 发动机型号 | 4A92 | 4A92 | 4G18S1 | 4A92 | 4A92 | 4A91 | 4G15V | 4G15V | 4G15V
| 排量(mL) | 1590 | 1590 | 1584 | 1590 | 1590 | 1499 | 1488 | 1488 | 1488
| 进气形式 | 自然吸气 | 自然吸气 | 自然吸气 | 自然吸气 | 自然吸气 | 自然吸气 | 自然吸气 | 自然吸气 | 自然吸气
最大马力(Ps)
| 额定功率(kW) | 90 | 90 | 83 | 90 | 90 | 85 | 82 | 82 | 82
| 额定功率转速(rpm) | 6000 | 6000 | 6000 | 6000 | 6000 | 6000 | 5600 | 5600 | 5600
| 最大扭矩(N·m) | 153 | 153 | 138 | 153 | 153 | 143 | 140 | 140 | 140
| 最大扭矩转速(rpm) | 4000 | 4000 | 3000 | 4000 | 4000 | 4000 | 2800 | 2800 | 2800
| 燃料形式 | 汽油 | 汽油 | 汽油 | 汽油 | 汽油 | 汽油 | 汽油 | 汽油 | 汽油
| 环保标准 | 国五 | 国五 | 国五 | 国五 | 国五 | 国五 | 国五 | 国五 | 国五
变速箱 | 简称
| 挡位个数 | 5 | 5 | 5 | 5 | 5 | 5 | 5 | 5 | 5
| 变速箱类型 | MT | MT | MT | MT | MT | MT | MT | MT | MT
底盘转向 | 驱动方式 | 两驱 | 两驱 | 两驱 | 两驱 | 两驱 | 两驱 | 两驱 | 两驱 | 两驱
| 前悬挂类型 | 双横臂扭杆弹簧独立悬挂 | 双横臂扭杆弹簧独立悬挂 | 双横臂扭杆弹簧独立悬挂 | 双横臂扭杆弹簧独立悬挂 | 双横臂扭杆弹簧独立悬挂 | 双横臂扭杆弹簧独立悬挂 | 双横臂扭杆弹簧独立悬挂 | 双横臂扭杆弹簧独立悬挂 | 双横臂扭杆弹簧独立悬挂
| 后悬挂类型 | 钢板弹簧 | 钢板弹簧 | 钢板弹簧 | 钢板弹簧 | 钢板弹簧 | 钢板弹簧 | 钢板弹簧 | 钢板弹簧 | 钢板弹簧
| 助力类型 | 电动助力 | 电动助力 | 液压助力 | 液压助力 | 液压助力 | 液压助力 | 液压助力 | 液压助力 | 液压助力
车轮制动 | 前制动器类型 | 盘式 | 盘式 | 盘式 | 盘式 | 盘式 | 盘式 | 盘式 | 盘式 | 盘式
| 后制动器类型 | 鼓式 | 鼓式 | 鼓式 | 鼓式 | 鼓式 | 鼓式 | 鼓式 | 鼓式 | 鼓式
| 驻车制动类型 | 手刹 | 手刹 | 手刹 | 手刹 | 手刹 | 手刹 | 手刹 | 手刹 | 手刹
| 轮胎规格 | 195/70 R15 | 215/65 R15 | 215/65 R15 | 195/70 R15 | 195/70 R15 | 195/65 R15 | 195/65 R15 | 195/65 R15 | 195/65 R15
| 备胎规格 | 全尺寸(钢铁轮圈) | 195/70 R15(钢铁轮圈) | 195/70 R15(钢铁轮圈) | 全尺寸(钢铁轮圈) | 全尺寸(钢铁轮圈) | 全尺寸(钢铁轮圈) | 全尺寸(钢铁轮圈) | 全尺寸(钢铁轮圈) | 全尺寸(钢铁轮圈)
安全装备 | 主/副驾驶座安全气囊 | X | ● | X | X | ●/X | X | X | X | ●/X
| 前/后排侧气囊 | X | X | X | X | X | X | X | X | X
| 前/后排头部气囊(气帘) | X | X | X | X | X | X | X | X | X
| 胎压监测系统 | X | X | X | X | X | X | X | X | X
| 遥控钥匙 | ● | ● | ● | ● | ● | ● | ● | ● | ●
| 无钥匙启动系统 | X | X | X | X | X | X | X | X | X
| 无钥匙进入系统 | X | X | X | X | X | X | X | X | X
操控配置 | ABS防抱死 | ● | ● | ● | ● | ● | ● | ● | ● | ●
| 制动力分配(EBD/CBC等) | ● | ● | ● | ● | ● | ● | ● | ● | ●
| 刹车辅助(EBA/BAS/BA等) | X | X | X | X | X | X | X | X | X
| 牵引力控制(ASR/TCS/TRC等) | X | X | X | X | X | X | X | X | X
| 车身稳定控制(ESP/DSC/VSC等) | X | X | X | X | X | X | X | X | X
| 上坡辅助 | X | X | X | X | X | X | X | X | X
| 电子手刹 | X | X | X | X | X | X | X | X | X
| 自动驻车 | X | X | X | X | X | X | X | X | X
外部配置 | 电动天窗 | X | X | X | X | X | X | X | X | X
| 全景天窗 | X | X | X | X | X | X | X | X | X
| 尾翼 | ● | ● | X | X | ● | X | X | X | X
| 铝合金轮毂 | X | ● | X | X | X | X | X | X | X
内部配置 | 方向盘材质 | PU | PU | PU | PU | PU | PU | PU | PU | PU
| 多功能方向盘 | X | X | X | X | X | X | X | X | X
| 定速巡航 | X | X | X | X | X | X | X | X | X
| 前驻车雷达 | X | X | X | X | X | X | X | X | X
| 后驻车雷达 | ● | ● | X | X | ● | X | X | X | ●
| 倒车视频影像 | X | X | X | X | X | X | X | X | X
| 全景倒车影像 | X | X | X | X | X | X | X | X | X
座椅配置 | 座椅材质 | 织布 | 仿皮 | 织布 | 织布 | 织布 | 织布 | 织布 | 织布 | 织布
多媒体配置 | 中控台彩色大屏 | X | X | X | X | X | X | X | X | X
| GPS导航系统 | X | X | X | X | X | X | X | X | X
| 车联网 | X | X | X | X | X | X | X | X | X
| 手机互联 | X | X | X | X | X | X | X | X | X
| 扬声器数量 | 4 | 6 | 2 | 2 | 4 | 2 | 2 | 2 | 4
灯光配置 | 大灯自动点亮 | X | X | X | X | X | X | X | X | X
| 车内氛围灯 | X | X | X | X | X | X | X | X | X
| 转向辅助灯 | X | X | X | X | X | X | X | X | X
| LED日间行车灯 | X | X | X | X | X | X | X | X | X
玻璃/后视镜 | 后视镜电动调节 | X | ● | X | X | X | X | X | X | X
| 后视镜加热 | X | X | X | X | X | X | X | X | X
| 后视镜电动折叠 | X | X | X | X | X | X | X | X | X
| 后排侧隐私玻璃 | X | X | X | X | X | X | X | X | X
| 遮阳板化妆镜 | X | X | X | X | X | X | X | X | X
空调 | 空调控制方式 | 手动 | 手动 | 手动 | 手动 | 手动 | 手动 | 手动 | 手动 | 手动
| 后排空调 | ● | ● | ● | X | ● | X | X | X | ●

## Sheet2
车型 |  | 17款景逸X3
配置系列 |  | 1.5MT舒适型 | 1.5MT豪华型 | 1.6CVT舒适型 | 1.6CVT豪华型
价格（万元） |  | 6.69 | 7.39 | 7.99 | 8.69
车身 | 长度(mm) | 4382 | 4382 | 4348 | 4348
| 宽度(mm) | 1835 | 1835 | 1835 | 1835
| 高度(mm) | 1705 | 1705 | 1705 | 1705
| 轴距(mm) | 2685 | 2685 | 2685 | 2685
| 车身结构 | 5门5座SUV | 5门5座SUV | 5门5座SUV | 5门5座SUV
| 车门数(个) | 5 | 5 | 5 | 5
| 座位数(个) | 5 | 5 | 5 | 5
| 座椅布置形式 | 2+3 | 2+3 | 2+3 | 2+3
发动机 | 发动机型号 | 4A91S | 4A91S | 4A92 | 4A92
| 排量(mL) | 1.499 | 1.499 | 1.59 | 1.59
| 进气形式 | 自然吸气 | 自然吸气 | 自然吸气 | 自然吸气
最大马力(Ps)
| 额定功率(kW) | 88 | 88 | 90 | 90
| 额定功率转速(rpm) | 6000 | 6000 | 6000 | 6000
| 最大扭矩(N·m) | 143 | 143 | 155 | 155
| 最大扭矩转速(rpm) | 4000 | 4000 | 4000 | 4000
| 燃料形式 | 汽油 | 汽油 | 汽油 | 汽油
| 环保标准 | 国V | 国V | 国V | 国V
变速箱 | 简称 | 5挡手动 | 5挡手动 | CVT无级变速 | CVT无级变速
| 挡位个数 | 5 | 5 | 无级变速 | 无级变速
| 变速箱类型 | 手动变速箱（MT) | 手动变速箱（MT) | 无级变速箱（CVT) | 无级变速箱（CVT)
底盘转向 | 驱动方式 | 前置前驱 | 前置前驱 | 前置前驱 | 前置前驱
| 前悬挂类型 | 麦弗逊式独立悬挂+横向稳定杆 | 麦弗逊式独立悬挂+横向稳定杆 | 麦弗逊式独立悬挂+横向稳定杆 | 麦弗逊式独立悬挂+横向稳定杆
| 后悬挂类型 | 后拖曳臂式非独立悬挂 | 后拖曳臂式非独立悬挂 | 后拖曳臂式非独立悬挂 | 后拖曳臂式非独立悬挂
| 助力类型 | 电动助力 | 电动助力 | 电动助力 | 电动助力
车轮制动 | 前制动器类型 | 盘式 | 盘式 | 盘式 | 盘式
| 后制动器类型 | 盘式 | 盘式 | 盘式 | 盘式
| 驻车制动类型 | 手刹(鼓式) | 手刹(鼓式) | 手刹(鼓式) | 手刹(鼓式)
| 轮胎规格 | 215/65 R16 | 215/65 R16 | 215/65 R16 | 215/65 R16
| 备胎规格 | 16寸全尺寸（铁圈) | 16寸全尺寸（铁圈) | 16寸全尺寸（铁圈) | 16寸全尺寸（铁圈)
安全装备 | 主/副驾驶座安全气囊 | ● | ● | ● | ●
| 前/后排侧气囊 | × | × | × | ×
| 前/后排头部气囊(气帘) | × | × | × | ×
| 胎压监测系统 | × | × | × | ×
| 遥控钥匙 | ● | ● | ● | ●
| 无钥匙启动系统 | ○ | ● | ○ | ●
| 无钥匙进入系统 | ○ | ● | ○ | ●
操控配置 | ABS防抱死 | ● | ● | ● | ●
| 制动力分配(EBD/CBC等) | ● | ● | ● | ●
| 刹车辅助(EBA/BAS/BA等) | ● | ● | ● | ●
| 牵引力控制(ASR/TCS/TRC等) | × | × | × | ×
| 车身稳定控制(ESP/DSC/VSC等) | × | × | × | ×
| 上坡辅助 | × | × | × | ×
| 电子手刹 | × | × | × | ×
| 自动驻车 | × | × | × | ×
外部配置 | 电动天窗 | × | ● | × | ●
| 全景天窗 | × | × | × | ×
| 尾翼 | ● | ● | ● | ●
| 铝合金轮毂 | ● | ● | ● | ●
内部配置 | 方向盘材质 | 3幅，PU,黑色 | 3幅，包真皮 | 3幅，PU,黑色 | 3幅，包真皮
| 多功能方向盘 | ○ | ● | ○ | ●
| 定速巡航 | × | × | ● | ●
| 前驻车雷达 | × | × | × | ×
| 后驻车雷达 | ● | ● | ● | ●
| 倒车视频影像 | ○ | ● | ○ | ●
| 全景倒车影像 | × | ○ | × | ○
座椅配置 | 座椅材质 | 织布+仿皮 | 仿皮 | 织布+仿皮 | 仿皮
多媒体配置 | 中控台彩色大屏 | ○(8寸) | ●(8寸) | ○(8寸) | ●(8寸)
| GPS导航系统 | × | × | × | ×
| 车联网 | × | × | × | ×
| 手机互联 | × | × | × | ×
| 扬声器数量 | 4 | 4 | 4 | 4
灯光配置 | 大灯自动点亮 | × | × | × | ×
| 车内氛围灯 | × | × | × | ×
| 转向辅助灯 | × | × | × | ×
| LED日间行车灯 | ● | ● | ● | ●
玻璃/后视镜 | 后视镜电动调节 | ● | ● | ● | ●
| 后视镜加热 | ● | ● | ● | ●
| 后视镜电动折叠 | × | × | × | ×
| 后排侧隐私玻璃 | 绿玻 | 绿玻 | 绿玻 | 绿玻
| 遮阳板化妆镜 | × | ● | × | ●
空调 | 空调控制方式 | 手动 | 手动 | 手动 | 手动
| 后排空调 | × | × | × | ×