## Sheet1
价格配置表
车型 |  | 1.5L/5MT 豪华型
价格（万元） |  | 6.99
车身 | 长度(mm) | 4700
| 宽度(mm) | 1790
| 高度(mm) | 1526
| 轴距(mm) | 2700
| 车身结构 | 承载式
| 车门数(个) | 5
| 座位数(个) | 5
| 座椅布置形式 | 2+3
发动机 | 发动机型号 | 4A91S
| 排量(mL) | 1499
| 进气形式 | 自然吸气
| 最大马力(Ps) | 120
| 额定功率(kW) | 88
| 额定功率转速(rpm) | 6000
| 最大扭矩(N·m) | 143
| 最大扭矩转速(rpm) | 4000
| 燃料形式 | 汽油
| 环保标准 | 国V
变速箱 | 简称 | 5挡手动
| 挡位个数 | 5
| 变速箱类型 | 手动变速箱（MT）
底盘转向 | 驱动方式 | 前置前驱
| 前悬挂类型 | 麦弗逊式独立悬架+横向稳定杆
| 后悬挂类型 | 拖曳臂式非独立悬架
| 助力类型 | 液压助力
车轮制动 | 前制动器类型 | 盘式
| 后制动器类型 | 盘式
| 驻车制动类型 | 手刹
| 轮胎规格 | 195/60 R16
| 备胎规格 | 非全尺寸
安全装备 | 主/副驾驶座安全气囊 | 主●/副●
| 前/后排侧气囊 | -
| 前/后排头部气囊(气帘) | -
| 胎压监测系统 | -
| 遥控钥匙 | ●
| 无钥匙启动系统 | -
| 无钥匙进入系统 | -
操控配置 | ABS防抱死 | ●
| 制动力分配(EBD/CBC等) | ●
| 刹车辅助(EBA/BAS/BA等) | -
| 牵引力控制(ASR/TCS/TRC等) | -
| 车身稳定控制(ESP/DSC/VSC等) | -
| 上坡辅助 | -
| 电子手刹 | -
| 自动驻车 | -
外部配置 | 电动天窗 | ●
| 全景天窗 | -
| 尾翼 | -
| 铝合金轮毂 | ●
内部配置 | 方向盘材质 | 真皮
| 多功能方向盘 | ●
| 定速巡航 | -
| 前驻车雷达 | -
| 后驻车雷达 | ●
| 倒车视频影像 | ●
| 全景倒车影像 | -
座椅配置 | 座椅材质 | 皮质
多媒体配置 | 中控台彩色大屏 | ●
| GPS导航系统 | -
| 车联网 | -
| 手机互联 | ●
| 扬声器数量 | 4
灯光配置 | 大灯自动点亮 | -
| 车内氛围灯 | -
| 转向辅助灯 | ●
| LED日间行车灯 | ●
玻璃/后视镜 | 后视镜电动调节 | ●
| 后视镜加热 | -
| 后视镜电动折叠 | -
| 后排侧隐私玻璃 | -
| 遮阳板化妆镜 | ●
空调 | 空调控制方式 | 电动
| 后排空调 | -