## Sheet1
价格配置表
车型 |  | 景逸S50EV旗舰型
价格（万元）
车身 | 长度(mm) | 4665
| 宽度(mm) | 1790
| 高度(mm) | 1526
| 轴距(mm) | 2700
| 车身结构 | 4门5座三厢车
| 车门数(个) | 4
| 座位数(个) | 5
座椅布置形式
发动机 | 发动机型号 | 永磁同步电机
排量(mL)
进气形式
最大马力(Ps)
| 额定功率(kW) | 40
| 额定功率转速(rpm) | 3070
| 最大扭矩(N·m) | 280
| 最大扭矩转速(rpm) | 12000
| 燃料形式 | 纯电动
环保标准
变速箱 | 简称
| 挡位个数 | P/R/N/D
| 变速箱类型 | 单速固定速比
底盘转向 | 驱动方式 | 前置前驱
| 前悬挂类型 | 麦弗逊式独立悬挂+横向稳定杆
| 后悬挂类型 | 后拖曳臂式非独立悬挂
| 助力类型 | 电动转向（EPS）
车轮制动 | 前制动器类型 | 盘式
| 后制动器类型 | 盘式
| 驻车制动类型 | 电子驻车
| 轮胎规格 | 195/60 R16
| 备胎规格 | ×
安全装备 | 主/副驾驶座安全气囊 | ●
| 前/后排侧气囊 | ×/×
| 前/后排头部气囊(气帘) | ×
| 胎压监测系统 | ×
| 遥控钥匙 | ●
| 无钥匙启动系统 | ●
| 无钥匙进入系统 | ●
操控配置 | ABS防抱死 | ●
| 制动力分配(EBD/CBC等) | ●
| 刹车辅助(EBA/BAS/BA等) | ●
| 牵引力控制(ASR/TCS/TRC等) | ●
| 车身稳定控制(ESP/DSC/VSC等) | ●
| 上坡辅助 | ●
| 电子手刹 | ●
| 自动驻车 | ●
外部配置 | 电动天窗 | ×
| 全景天窗 | ×
| 尾翼 | ×
| 铝合金轮毂 | ●
内部配置 | 方向盘材质 | PU
| 多功能方向盘 | ●
| 定速巡航 | ×
| 前驻车雷达 | ×
| 后驻车雷达 | ●
| 倒车视频影像 | ●
| 全景倒车影像 | ×
座椅配置 | 座椅材质 | 织布
多媒体配置 | 中控台彩色大屏 | ●
| GPS导航系统 | ×
车联网
| 手机互联 | ●
| 扬声器数量 | 4喇叭
灯光配置 | 大灯自动点亮 | ×
| 车内氛围灯 | ×
| 转向辅助灯 | ×
| LED日间行车灯 | ●
玻璃/后视镜 | 后视镜电动调节 | ●
| 后视镜加热 | ×
| 后视镜电动折叠 | ×
| 后排侧隐私玻璃 | ×
| 遮阳板化妆镜 | 无灯无化妆镜
空调 | 空调控制方式 | 电动
| 后排空调 | ×