## Sheet1
价格配置表
车型 |  | --
价格（万元） |  | --
车身 | 长度(mm) | 5145
| 宽度(mm) | 1720
| 高度(mm) | 1960
| 轴距(mm) | 3000
| 车身结构 | MPV
| 车门数(个) | 4
| 座位数(个) | 9
| 座椅布置形式 | 2+2+2+3
发动机 | 发动机型号 | 4A92
| 排量(mL) | 1590
| 进气形式 | 自然吸气
| 最大马力(Ps) | --
| 额定功率(kW) | 90
| 额定功率转速(rpm) | 6000
| 最大扭矩(N·m) | 153
| 最大扭矩转速(rpm) | 4000
| 燃料形式 | 汽油
| 环保标准 | 国Ⅴ
变速箱 | 简称 | 5档手动
| 挡位个数 | 5
| 变速箱类型 | 手动变速箱
底盘转向 | 驱动方式 | 前置后驱
| 前悬挂类型 | 双横臂式独立悬架
| 后悬挂类型 | 钢板弹簧非独立悬挂
| 助力类型 | 电动助力
车轮制动 | 前制动器类型 | 通风盘式
| 后制动器类型 | 鼓式
| 驻车制动类型 | 手刹
| 轮胎规格 | 195/70 R15
| 备胎规格 | 全尺寸
安全装备 | 主/副驾驶座安全气囊 | ×
| 前/后排侧气囊 | ×
| 前/后排头部气囊(气帘) | ×
| 胎压监测系统 | ×
| 遥控钥匙 | ●
| 无钥匙启动系统 | ×
| 无钥匙进入系统 | ×
操控配置 | ABS防抱死 | ●
| 制动力分配(EBD/CBC等) | ●
| 刹车辅助(EBA/BAS/BA等) | ×
| 牵引力控制(ASR/TCS/TRC等) | ×
| 车身稳定控制(ESP/DSC/VSC等) | ×
| 上坡辅助 | ×
| 电子手刹 | ×
| 自动驻车 | ×
外部配置 | 电动天窗 | ×
| 全景天窗 | ×
| 尾翼 | ●
| 铝合金轮毂 | ×
内部配置 | 方向盘材质 | 3幅，PU
| 多功能方向盘 | ×
| 定速巡航 | ×
| 前驻车雷达 | ×
| 后驻车雷达 | ●
| 倒车视频影像 | ×
| 全景倒车影像 | ×
座椅配置 | 座椅材质 | 织物
多媒体配置 | 中控台彩色大屏 | ×
| GPS导航系统 | ×
| 车联网 | ×
| 手机互联 | ×
| 扬声器数量 | 4喇叭
灯光配置 | 大灯自动点亮 | ×
| 车内氛围灯 | ×
| 转向辅助灯 | ×
| LED日间行车灯 | ×
玻璃/后视镜 | 后视镜电动调节 | ×
| 后视镜加热 | ×
| 后视镜电动折叠 | ×
| 后排侧隐私玻璃 | ×
| 遮阳板化妆镜 | ●
空调 | 空调控制方式 | 手动●
| 后排空调 | ●